## Лист1
Информация для заказа уличных узлов доступа NSBOX
Уличные Узлы Доступа NSBox. Базовая комплектация NSBox-xxxx.
|  | NSBox с неуправляемыми коммутаторами Uplink по оптике |  | 2 порта PoE
NSBox-121 |  | SB1SG21P | Узел доступа NSBox-121 // NSB-3030H1F1, NIC-3200-102PCG, ИП AD1100-48F, Uplink 2 Gigabit (SFP слот + 10/100/1000M TP), 2 порта 10/100/1000M PoE 30W для подключения IP-видеокамер
NSBox-121-H |  | SB1SG21H | Узел доступа NSBox-121-H // NSB-3030F1, NIC-3200-102PCG, ИП AD1100-48F, Uplink 2 Gigabit (SFP слот + 10/100/1000M TP), 2 порта 10/100/1000M PoE 30W для IP-видеокамер, без термостабилизации
|  | NSBox с неуправляемыми коммутаторами Uplink по оптике |  | 4 порта PoE
NSBox-244-61 60Wx1 |  | SB2SG61P | Узел доступа NSBox-244-61 // NSB-3040H1F1, NIS-3200-204PSG61, ИП AD1240-48S/SR, Uplink 2 x100/1000M SFP слота, 4 порта 10/100/1000M PoE (3x PoE 30W + 1x High-Power PoE60W)
NSBox-244-R61 60Wx1 |  | RB2SG61P | Узел доступа NSBox-244-R61 // NSB-3838H1F1, NIS-3200-204PSG61, СБП 48VDC-240VA NSBon-30, Uplink 2 x100/1000M SFP слота, 4 порта 10/100/1000M PoE (3x PoE 30W + 1x High-Power PoE 60W)
NSBox-244-62 60Wx2 |  | SB2SG62P | Узел доступа NSBox-244-62 // NSB-3040H1F1, NIS-3200-204PSG62, ИП AD1240-48S/SR, Uplink 2 x100/1000M SFP слота, 4 порта 10/100/1000M PoE (2x PoE 30W + 2x High-Power PoE60W)
NSBox-244-R62 60Wx2 |  | RB2SG62P | Узел доступа NSBox-244-R62 // NSB-3838H1F1, NIS-3200-204PSG62, СБП 48VDC-240VA NSBon-30, Uplink 2 x100/1000M SFP слота, 4 порта 10/100/1000M PoE (2x PoE 30W + 2x High-Power PoE 60W)
NSBox-244-64 60Wx4 |  | SB2SG64P | Узел доступа NSBox-244-64 // NSB-3040H1F1, NIS-3200-204PSG64, ИП AD1360-48S/SR, Uplink 2 x100/1000M SFP слота, 4 порта 10/100/1000M PoE (4x High-Power PoE60W)
NSBox-245 |  | SB2SG45P | Узел доступа NSBox-245 // NSB-3040H1F1, NIS-3200-205PSG, ИП AD1150-48F/55F, Uplink 2 Gigabit (SFP слот + TP/SFP combo), 4 порта 10/100/1000M PoE 30W для подключения IP-видеокамер
NSBox-245-H |  | SB2SG45H | Узел доступа NSBox-245-H// NSB-3040F1, NIS-3200-205PSG, ИП AD1150-48F/55F, Uplink 2 Gigabit (SFP слот + TP/SFP combo), 4 порта 10/100/1000M PoE 30W для IP-видеокамер, без термостабилизации
NSBox-245-R |  | RB2SG45P | Узел доступа NSBox-245-R// NSB-3838H1F1, NIS-3200-205PSG, СБП 48VDC-155VA NSBon-23, Uplink 2 Gigabit (SFP слот + TP/SFP combo), 4 порта 10/100/1000M PoE 30W для IP-видеокамер
|  | NSBox с неуправляемыми коммутаторами Uplink по оптике |  | 8 портов PoE
NSBox-182 |  | SB1SG82P | Узел доступа NSBox-182// NSB-3040H1F1, NIS-3200-208PSG Unmanaged, ИП AD1360-48S/SR, Uplink 2 Gigabit SFP/TP Combo, 8 портов 10/100/1000M PoE 30W для подключения IP-видеокамер
NSBox-182-H |  | SB1SG82H | Узел доступа NSBox-182-H// NSB-3040F1, NIS-3200-208PSG Unmanaged, ИП AD1360-48S/SR, Uplink 2 Gigabit SFP/TP Combo, 8 портов 10/100/1000M PoE 30W, без термостабилизации
NSBox-182-R |  | RB1SG82P | Узел доступа NSBox-182-R// NSB-3860H2F1, NIS-3200-208PSG Unmanaged, СБП 48VDC-240VA NSBon-30, Uplink 2 Gigabit SFP/TP Combo, 8 портов 10/100/1000M PoE 30W для IP-видеокамер
NSBox-182 EXTRA |  | SE1SG82P | Узел доступа NSBox-182-E// NSB-3860H1F1, NIS-3200-208PSG Unmanaged, ИП AD1360-48S/SR, Uplink 2 Gigabit SFP/TP Combo, 8 портов 10/100/1000M PoE 30W для подключения IP-видеокамер
|  | NSBox с неуправляемыми коммутаторами Uplink по оптике |  | 16 портов PoE
NSBox-182 TWIN |  | SW2SG16P | Узел доступа NSBox-182-W// NSB-3860H1F1, 2x NIS-3200-208PSG, ИП AD1500-48SR, Uplink 2 Gigabit SFP/TP Combo, 16 портов 10/100/1000M PoE 30W для подключения IP-видеокамер
|  | NSBox с управляемыми коммутаторамиL2/L2+ Uplink по оптике |  | 4 порта PoE
NSBox-264 |  | SB2SG64P | Узел доступа NSBox-264 // NSB-3040H1F1, NIS-3500-3224PGE L2 Managed, ИП AD1150-48F/55F, Uplink 2 x100/1000M SFP слота, 2 x10/100/1000M + 4 x10/100/1000M PoE 30W для IP-видеокамер
NSBox-264-H |  | SB2SG64H | Узел доступа NSBox-264-H// NSB-3040F1, NIS-3500-3224PGE L2 Managed, ИП AD1150-48F/55F, Uplink 2 x100/1000M SFP слота, 2 x10/100/1000M + 4 x10/100/1000M PoE 30W, без термостабилизации
NSBox-264-R |  | RB2SG64P | Узел доступа NSBox-264-R// NSB-3838H1F1, NIS-3500-3224PGE L2 Managed, СБП 48VDC-155VA NSBon-28, Uplink 2 x100/1000M SFP слота, 2 x10/100/1000M + 4 x10/100/1000M PoE 30W
|  | NSBox с управляемыми коммутаторамиL2/L2+ Uplink по оптике |  | 8 портов PoE
NSBox-480 |  | SB4SG80P | Узел доступа NSBox-480 // NSB-3838H1F1, NIS-3500-3408PGE L2 Managed, ИП AD1360-48S/SR, Uplink 4 x100/1000M SFP слота, 8 портов 10/100/1000M PoE 30W для подключения IP-видеокамер
NSBox-480-R |  | RB4SG80P | Узел доступа NSBox-480-R// NSB-3860H2F1, NIS-3500-3408PGE L2 Managed, СБП 48VDC-240VA NSBon-30, Uplink 4 x100/1000M SFP слота, 8 портов 10/100/1000M PoE 30W для IP-видеокамер
NSBox-480 EXTRA |  | SE4SG80P | Узел доступа NSBox-480-E// NSB-3860H1F1, NIS-3500-3408PGE L2 Managed, ИП AD1360-48S/SR, Uplink 4 x100/1000M SFP слота, 8 портов 10/100/1000M PoE 30W для подключения IP-видеокамер
NSBox-281 |  | SB2SC81P | Узел доступа NSBox-281 // NSB-3040H1F1, NIS-3500-3208PC/NL-802 Managed, ИП AD1360-48S/SR, Uplink 2 x1000M SFP слота, 8 портов 10/100M PoE 30W, Контроль зависания IP-видеокамер
NSBox-281-R |  | RB2SC81P | Узел доступа NSBox-281-R// NSB-3860H2F1, NIS-3500-3208PC/NL-802 Managed, СБП 48VDC-240VA NSBon-30, Uplink 2 x1000M SFP слота, 8 портов 10/100M PoE 30W,AutoRestartIP-видеокамер
NSBox-280 |  | SB2SC80P | Узел доступа NSBox-280 // NSB-3040H1F1, NIS-3500-2208PCE L2 Managed, ИП AD1240-48S/SR, Uplink 2 Gigabit SFP/TP Combo, 8 портов 10/100M PoE 15.4W для подключения IP-видеокамер
NSBox-280-H |  | SB2SC80H | Узел доступа NSBox-280-H// NSB-3040F1, NIS-3500-2208PCE L2 Managed, ИП AD1240-48S/SR, Uplink 2 Gigabit SFP/TP Combo, 8 портов 10/100M PoE 15.4W для IP-видеокамер, без термостабилизации
NSBox-280-R |  | RB2SC80P | Узел доступа NSBox-280-R// NSB-3838H1F1, NIS-3500-2208PCE L2 Managed, СБП 48VDC-155VA NSBon-28, Uplink 2 Gigabit SFP/TP Combo, 8 портов 10/100M PoE 15.4W для IP-видеокамер
NSBox с неуправляемыми конвертерами Uplink по витой паре
NSBox-142 |  | SB1VD04P | Узел доступа NSBox-142 // NSB-3030H1, до 4 камер 10/100M PoE, Uplink 100M Eth Extender до 1.5км, qBRIDGE-307b PoE, ИП AD1150-48F, H(+) F(-)
NSBox-xxx |  |  | Вы можете сами подобрать комплектацию подВаш узел доступа:Комплектация NSB-xxxxxx , Коммутатор: , Источник питания:
Базовые комплекты монтажных шкафов NSB-xxxx (Настенное крепление 4 шт в комплекте)
[1] |  | ВВОД: DIN-рейка 2-3шт; Гермовводы PG-7/9/11/13.5/.../36 до 10шт; Автомат 10A (ABB/AND); Клеммы проходные
[2] |  | КЛИМАТ: Нагреватель 45-75W/220VAC; Термостаты НЗ/НО; Вентиляторы 120x25мм, 220VAC
[3] |  | ОПТИКА: Кросс на 4/8 FC адаптера (+гильзы + пигтейлы) на кронштейне; Патчкорд FC/LC(SC)-SM(MM) 2шт
[4] |  | ИЗОLUX: Теплоизоляция из вспененного полиэтилена ПЕНОФОЛ
NSB-2020 |  | E202H0F0 | Шкаф 200x200x120 комплект [1] без термостабилизации и оптического кросса H(-) F(-)
NSB-2031 |  | E203H0F0 | Шкаф 200x300x120 комплект [1] без термостабилизации и оптического кросса H(-) F(-)
NSB-2030 |  | B203H0F0 | Шкаф 200x300x155 комплект [1] без термостабилизации и оптического кросса H(-) F(-)
NSB-3030 |  | B303H0F0 | Шкаф 300x300x210 комплект [1] без термостабилизации и оптического кросса H(-) F(-)
NSB-3040 |  | B304H0F0 | Шкаф 300x400x210 комплект [1] без термостабилизации и оптического кросса H(-) F(-)
NSB-3838 |  | B383H0F0 | Шкаф 380x380x210 комплект [1] без термостабилизации и оптического кросса H(-) F(-)
NSB-3860 |  | B386H0F0 | Шкаф 380x600x210 комплект [1] без термостабилизации и оптического кросса H(-) F(-)
NSB-3040F1 |  | B304H0F1 | Шкаф 300x400x210 комплект [1, 3] без термостабилизации, с оптическим кроссом H(-) F(+)
NSB-3838F1 |  | B383H0F1 | Шкаф 380x380x210 комплект [1, 3] без термостабилизации, с оптическим кроссом H(-) F(+)
NSB-3860F1 |  | B386H0F1 | Шкаф 380x600x210 комплект [1, 3] без термостабилизации, с оптическим кроссом/4FC H(-) F(+)
NSB-3860F2 |  | B386H0F2 | Шкаф 380x600x210 комплект [1, 3] без термостабилизации, с оптическим кроссом/8FCH(-) F(+)
NSB-3040H1 |  | B304H1F0 | Шкаф 300x400x210 комплект [1, 2] с термостабилизацией, без оптического кросса H(+) F(-)
NSB-3838H1 |  | B383H1F0 | Шкаф 380x380x210 комплект [1, 2] с термостабилизацией, без оптического кросса H(+) F(-)
NSB-3860H1 |  | B386H1F0 | Шкаф 380x600x210 комплект [1, 2] с термостабилизацией, без оптического кросса H(+) F(-)
NSB-3040H1F1 |  | B304H1F1 | Шкаф 300x400x210 комплект [1, 2, 3] с термостабилизацией и оптическим кроссом H(+) F(+)
NSB-3838H1F1 |  | B383H1F1 | Шкаф 380x380x210 комплект [1, 2, 3] с термостабилизацией и оптическим кроссом H(+) F(+)
NSB-3860H1F1 |  | B386H1F1 | Шкаф 380x600x210 комплект [1, 2, 3] с термостабилизацией и оптическим кроссом H(+) F(+)
NSB-3860H2F1 |  | B386H2F1 | Шкаф 380x600x210 комплект [1, 2, 3, 4] с термостабилизацией и оптическим кроссом H(+) F(+)
NSB-3860H2F2 |  | B386H2F2 | Шкаф 380x600x210 комплект [1, 2, 3, 4] с термостабилизацией и оптическим кроссом/8FC H(+) F(+)
Дополнительная комплектация NSBox-xxx
NSBon-00 |  | R2383210 | Крепление внутри шкафа для оборудования. МН-210 x 1
NSBon-01 |  | R2584000 | Крепление шкафа на мачту/столб. Rittal
NSBon-02 | * | R2361000 | Дождевая крыша/ козырек от прямых солнечных лучей, н/ж (300x210). Rittal
NSBon-03 | * | R2472000 | Дождевая крыша/ козырек от прямых солнечных лучей, н/ж (380x210).
NSBon-04 |  | R2576000 | Ручка с замочным вкладышем, замок №3524Е, 2 ключа. Rittal
NSBon-05 |  | R4127010 | Концевой выключатель с держателем.
NSBon-06 |  | LBM2AC22 | Комплект для внутреннего освещения монтажного шкафа. NSBox Lighting
NSBon-08 |  | R2506100 | Розетка на DIN-рейку с заземляющим контактом.
NSBon-09 | * | УЗМДР220 | Устройство защиты питающих линий 220В от скачков напряжения. УЗМ-220/УЗДР-220
NSBon-10 | * | TУЗП-220 | Устройство защиты питающих линий 220В. УЗП-220
NSBon-11 | * | TУЗП-320 | Устройство защиты питающих линий 220В. PV-III (AC320/5r + N-PE/5)
NSBon-12 |  | CEXP1FEP | Устройство защиты линий Ethernet 10/100M + PoE, 1 порт, патч-корд 1 шт.
NSBon-13 |  | CEVP4FEP | Устройство защиты линий Ethernet 10/100M + PoE, 4 порта, патч-корд 4 шт.
NSBon-14 |  | CEVP1GEP | Устройство защиты линий Ethernet 10/100/1000M + PoE, 1 порт, патч-корд 1 шт.
NSBon-15 |  | CEVP4GEP | Устройство защиты линий Ethernet 10/100/1000M + PoE, 4 порта, патч-корд 4 шт.
NSBon-16 |  | K064801T | Контроллер состояния антивандальных датчиков и напряжения питания, 1 Ethernet
NSBon-18 |  | FH75AC22 | Нагреватель с вентилятором для монтажного шкафа. NSBox Heating. 75W
NSBon-20 | * | RS300D47 | Система бесперебойного питания на 48VDC-240VA/220VAC-300VA с АКБ 7Ач
NSBon-50 | * | RS500D47 | Система бесперебойного питания на 48VDC-500VA/220VAC-300VA с АКБ 7Ач
NSBon-21 | * | RS155A12 | Система бесперебойного питания на 12VDC-155VA с АКБ 2.2Ач
NSBon-22 | * | RS155B22 | Система бесперебойного питания на 24VDC-155VA с АКБ 2.2Ач
NSBon-23 | * | RS155C42 | Система бесперебойного питания на 48VDC-155VA с АКБ 2.2Ач
NSBon-28 | * | RS155C47 | Система бесперебойного питания на 48VDC-155VA с АКБ 7Ач
NSBon-30 | * | RS240C47 | Система бесперебойного питания на 48VDC-240VA с АКБ 7Ач
NSBon-31 |  | T2202401 | Трансформатор тороидальный ОСМ Т 220/24-0,1 IP55, 0.10кВА
NSBon-32 |  | T2202416 | Трансформатор тороидальный ОСМ Т 220/24-0,16 IP55, 0.16кВА
NSBon-33 |  | T2202425 | Трансформатор тороидальный ОСМ Т 220/24-0,25 IP55, 0.25кВА
NSBon-36 | * | CS18A240 | Система холодного старта 240VAС/18A
NSBon-37 | * | TCM20048 | Термоэлектрический кондиционер. NSBox Cooling. 48VDC-200W
| * | Отмеченные устройства поставляются только в составе NSBox-xxx или NSB-xxx, и фактически и по документам. Для нормального функционирования данных устройств требуются слесарные и/или электротехнические работы